## 稳定性
测试用例
模块描述
测试环境 | 指实际测试时的测试环境
测试版本 | 指实际测试时的测试版本
测试日期 | 指实际测试的日期
测试人员 | 指参加该模块测试的人员
用例编号 | 子模块 | 子功能 | 测试项 | 用例名称 | 用例等级 | 前置条件 | 测试步骤 | 测试数据 | 预期结果 | 执行方式 | 用例类型 | 标签1 | 标签2 | 标签3 | 标签4 | 标签5 | 执行复杂度 | 测试阶段 | ATID | 关联需求单号 | 用例附件
Stability_0001 | 稳定性 | 重启稳定性 | 主设备 | 验证频繁热重启主机后设备在线状态正常 | L2 | 1.默认主机在线 | 1.设备进行频繁重启，查看设备稳定性是否正常 2.设备进行频繁重启，查看设备稳定性是否异常 | Ⅰ.使用协议 PUT /ISAPI/System/reboot（下发批量重启） Ⅱ.使用变量 1.IP、port、username、password(嵌入式设备的设备ip、端口、用户名、密码) 2.reboot_total_time重启总次数（次），默认值为1000次 3.reboot_interval重启间隔（秒），默认值为90S 注：可根据项目设备性能自行配置重启总次数、重启间隔 | 1.重启后硬件、软件启动及运行正常 2.重启后硬件、软件无法正常启动及运行 | 全自动 | 可靠性用例 | [5 empty] | 低 | 系统测试 | ET_S_115578740
Stability_0002 | 稳定性 | 重启稳定性 | 子设备 | 频繁批量热重启读卡器，查看读卡器在线状态效果 | L2 | 1.默认所有已连接读卡器在线 | 1.读卡器进行频繁批量重启，查看读卡器稳定性 | Ⅰ.使用协议 GET /ISAPI/AccessControl/AcsWorkStatus?format=json（获取设备工作状态） POST /ISAPI/ContentMgmt/DeviceMgmt/deviceList?format=json（获取所有子设备工作状态） PUT /ISAPI/System/RebootBatchChild?format=json（下发批量重启） POST /ISAPI/System/SearchRebootBatchChildStatus?format=json（获取子设备重启状态） Ⅱ.使用变量 1.IP、port、username、password(嵌入式设备的设备ip、端口、用户名、密码) 2.reboot_total_time重启总次数（次），默认值为1000次 3.reboot_interval重启间隔（秒），默认值为90S 注：可根据项目设备性能自行配置重启总次数、重启间隔 | 1.用例通过（P） 1.1 重启后硬件、软件启动及运行正常 1.2 重启前后读卡器在线数量一致 2.用例不通过（F） 2.1 重启后硬件、软件无法正常启动及运行 2.2 重启前后读卡器在线数量不一致 | 全自动 | 可靠性用例 | [5 empty] | 低 | 系统测试 | ET_S_115604713
Stability_0003 | 稳定性 | 重启稳定性 | 子设备 | 验证频繁批量热重启分控模块后模块在线状态正常 | L2 | 1.默认所有已连接分控模块在线 | 1.分控模块进行频繁批量重启，查看分控模块稳定性 | Ⅰ.使用协议 GET /ISAPI/AccessControl/AcsWorkStatus?format=json（获取设备工作状态） POST /ISAPI/ContentMgmt/DeviceMgmt/deviceList?format=json（获取所有子设备工作状态） PUT /ISAPI/System/RebootBatchChild?format=json（下发批量重启） POST /ISAPI/System/SearchRebootBatchChildStatus?format=json（获取子设备重启状态） Ⅱ.使用变量 1.IP、port、username、password(嵌入式设备的设备ip、端口、用户名、密码) 2.reboot_total_time重启总次数（次），默认值为1000次 3.reboot_interval重启间隔（秒），默认值为90S 注：可根据项目设备性能自行配置重启总次数、重启间隔 | 1.重启后硬件、软件启动及运行正常 2.重启前后分控模块在线数量一致 3.字段不存在时用例不涉及 | 全自动 | 可靠性用例 | [5 empty] | 低 | 系统测试 | ET_S_115589734
Stability_0004 | 稳定性 | 重启稳定性 | 子设备 | 验证频繁批量热重启输入输出模块后模块在线状态正常 | L2 | 1.默认所有已连接输入输出模块在线 | 1.输入输出模块进行频繁批量重启，查看输入输出模块稳定性 | Ⅰ.使用协议 GET /ISAPI/AccessControl/AcsWorkStatus?format=json（获取设备工作状态） POST /ISAPI/ContentMgmt/DeviceMgmt/deviceList?format=json（获取所有子设备工作状态） PUT /ISAPI/System/RebootBatchChild?format=json（下发批量重启） POST /ISAPI/System/SearchRebootBatchChildStatus?format=json（获取子设备重启状态） Ⅱ.使用变量 1.IP、port、username、password(嵌入式设备的设备ip、端口、用户名、密码) 2.reboot_total_time重启总次数（次），默认值为1000次 3.reboot_interval重启间隔（秒），默认值为90S 注：可根据项目设备性能自行配置重启总次数、重启间隔 | 1.重启后硬件、软件启动及运行正常 2.重启前后输入输出模块在线数量一致 3.重启后硬件、软件无法正常启动及运行 4.重启前后输入输出模块在线数量不一致 5."IOModuleOnlineStatus"字段不存在 | 全自动 | 可靠性用例 | [5 empty] | 低 | 系统测试 | ET_S_115589735
Stability_0005 | 稳定性 | 升级稳定性 | 主设备 | 频繁升级主机，查看主机在线状态效果 | L2 | 1.默认主机在线 | 1.频繁进行升级，查看主机状态正常 | Ⅰ.使用协议 （PUT,POST) /ISAPI/System/updateFirmware（下发设备升级） Ⅱ.使用变量 1.IP、port、username、password(嵌入式设备的设备ip、端口、用户名、密码) 2.upgrade_total_time升级总次数（次），默认值为1000次 3.upgrade_interval升级间隔（秒），默认值为90S 注：可根据项目设备性能自行配置升级总次数、升级间隔 | 1.频繁升级后，硬件和软件启动及运行正常；若无法正常启动及运行，则用例不通过 | 全自动 | 可靠性用例 | [5 empty] | 低 | 系统测试 | ET_S_115589666
Stability_0005_0001 | 稳定性 | 升级稳定性 | 主设备 | 频繁升级自定义外设类型，查看其在线状态效果 | L2 | 1.默认主机在线 | 1.频繁进行升级，检查自定义外设状态正常 | Ⅰ.使用协议 （PUT,POST) /ISAPI/System/updateFirmware?type=<type>（下发自定义外设升级） Ⅱ.使用变量 1.IP、port、username、password(嵌入式设备的设备ip、端口、用户名、密码) 2.upgrade_total_time升级总次数（次），默认值为1000次 3.upgrade_interval升级间隔（秒），默认值为90S 注：可根据项目设备性能自行配置升级总次数、升级间隔 | 1.频繁升级后硬件、软件启动及运行正常 2.频繁升级后硬件、软件无法正常启动及运行 | 全自动 | 可靠性用例 | [5 empty] | 低 | 系统测试 | ET_S_121853421
Stability_0006 | 稳定性 | 升级稳定性 | 子设备 | 频繁批量升级读卡器，查看读卡器在线状态效果 | L2 | 1.默认所有已连接读卡器在线 | 1.频繁批量进行升级，查看读卡器状态正常 | Ⅰ.使用协议 GET /ISAPI/AccessControl/AcsWorkStatus?format=json（获取设备工作状态） POST /ISAPI/ContentMgmt/DeviceMgmt/deviceList?format=json（获取所有子设备工作状态） POST /ISAPI/System/BulkUpgradeChildDeviceList?format=json（下发子设备批量升级） POST /ISAPI/System/BulkUpgradeChildDeviceList/Search?format=json（获取子设备升级状态） Ⅱ.使用变量 1.IP、port、username、password(嵌入式设备的设备ip、端口、用户名、密码) 2.upgrade_total_time升级总次数（次），默认值为1000次 3.upgrade_interval升级间隔（秒），默认值为90S 注：可根据项目设备性能自行配置升级总次数、升级间隔 | 1.用例通过（P） 1.1 频繁升级后硬件、软件启动及运行正常 1.2 频繁升级前后读卡器在线数量一致 2.用例不通过（F） 2.1 频繁升级后硬件、软件无法正常启动及运行 2.2 频繁升级前后读卡器在线数量不一致 | 全自动 | 可靠性用例 | [5 empty] | 低 | 系统测试 | ET_S_115626519
Stability_0007 | 稳定性 | 升级稳定性 | 子设备 | 频繁批量升级分控模块，查看分控模块在线状态效果 | L2 | 1.默认所有已连接分控模块在线 | 1.频繁批量进行升级，查看分控模块状态正常 | Ⅰ.使用协议 GET /ISAPI/AccessControl/AcsWorkStatus?format=json（获取设备工作状态） POST /ISAPI/ContentMgmt/DeviceMgmt/deviceList?format=json（获取所有子设备工作状态） POST /ISAPI/System/BulkUpgradeChildDeviceList?format=json（下发子设备批量升级） POST /ISAPI/System/BulkUpgradeChildDeviceList/Search?format=json（获取子设备升级状态） Ⅱ.使用变量 1.IP、port、username、password(嵌入式设备的设备ip、端口、用户名、密码) 2.upgrade_total_time升级总次数（次），默认值为1000次 3.upgrade_interval升级间隔（秒），默认值为90S 注：可根据项目设备性能自行配置升级总次数、升级间隔 | 1.用例通过（P） 硬件、软件启动及运行正常 频繁升级前后分控模块在线数量一致 2.用例不通过（F） 硬件、软件无法正常启动及运行 频繁升级前后分控模块在线数量不一致 3.用例不涉及（NA） 不存在"localControllerOnlineStatus"字段 | 全自动 | 可靠性用例 | [5 empty] | 低 | 系统测试 | ET_S_115589670
Stability_0008 | 稳定性 | 升级稳定性 | 子设备 | 频繁批量升级输入输出模块，查看输入输出模块在线状态效果 | L2 | 1.默认所有已连接输入输出模块在线 | 1.频繁批量进行升级，查看输入输出模块状态正常 | Ⅰ.使用协议 GET /ISAPI/AccessControl/AcsWorkStatus?format=json（获取设备工作状态） POST /ISAPI/ContentMgmt/DeviceMgmt/deviceList?format=json（获取所有子设备工作状态） POST /ISAPI/System/BulkUpgradeChildDeviceList?format=json（下发子设备批量升级） POST /ISAPI/System/BulkUpgradeChildDeviceList/Search?format=json（获取子设备升级状态） Ⅱ.使用变量 1.IP、port、username、password(嵌入式设备的设备ip、端口、用户名、密码) 2.upgrade_total_time升级总次数（次），默认值为1000次 3.upgrade_interval升级间隔（秒），默认值为90S 注：可根据项目设备性能自行配置升级总次数、升级间隔 | 1.频繁升级后硬件、软件启动及运行正常 2.频繁升级前后输入输出模块在线数量一致 3.检查是否存在"IOModuleOnlineStatus"字段，不存在则不涉及 | 全自动 | 可靠性用例 | [5 empty] | 低 | 系统测试 | ET_S_115626549
Stability_0008_0001 | 稳定性 | 升级稳定性 | 子设备 | 频繁批量升级网络读卡器，查看网络读卡器在线状态效果 | L2 | 1.默认所有已连接网络读卡器在线 | 1.频繁批量进行升级，查看网络读卡器状态正常 | Ⅰ.使用协议 GET /ISAPI/AccessControl/AcsWorkStatus?format=json（获取设备工作状态） POST /ISAPI/ContentMgmt/DeviceMgmt/deviceList?format=json（获取所有子设备工作状态） POST /ISAPI/System/BulkUpgradeChildDeviceList?format=json（下发子设备批量升级） POST /ISAPI/System/BulkUpgradeChildDeviceList/Search?format=json（获取子设备升级状态） Ⅱ.使用变量 1.IP、port、username、password(嵌入式设备的设备ip、端口、用户名、密码) 2.upgrade_total_time升级总次数（次），默认值为1000次 3.upgrade_interval升级间隔（秒），默认值为90S 注：可根据项目设备性能自行配置升级总次数、升级间隔 | 1.硬件、软件启动及运行正常 2.升级前后输入输出模块在线数量一致 3.存在"netReaderOnlineStatus"字段时，该字段状态正常 | 全自动 | 可靠性用例 | [5 empty] | 低 | 系统测试 | ET_S_121937548
Stability_0009 | 稳定性 | 网络连接稳定性 | 网卡状态 | 查看有线网络状态效果 | L2 | 1.默认注册状态为在线 | 1.长时间运行，查看有线网络稳定性 | Ⅰ.使用协议 GET /ISAPI/AccessControl/AcsWorkStatus?format=json（获取设备工作状态） Ⅱ.使用变量 1.IP、port、username、password(嵌入式设备的设备ip、端口、用户名、密码) 2.test_interval测试时间间隔（秒），默认值为10S 3.test_deadline当天测试截止时间（时间），默认值为23:50 注：可根据项目设备性能自行配置测试时间间隔、当天测试截止时间 | 1.用例通过（P） 1a.长时间运行，有线网络正常在线(connect) 2.用例不通过（F） 2a.长时间运行，有线网络断开连接(disconnect) 2b.长时间运行，有线网络IP冲突(ipConflict) 3.用例未测试（NT） 3a.当前时间大于设定的test_deadline（当天测试截止时间）时，用例不执行 | 全自动 | 可靠性用例 | [5 empty] | 低 | 系统测试 | ET_S_115526339
Stability_0010 | 稳定性 | 网络连接稳定性 | 网卡状态 | 查看无线网络状态效果 | L2 | 1.默认注册状态为在线 | 1.长时间运行，查看无线网络稳定性 | Ⅰ.使用协议 GET /ISAPI/AccessControl/AcsWorkStatus?format=json（获取设备工作状态） Ⅱ.使用变量 1.IP、port、username、password(嵌入式设备的设备ip、端口、用户名、密码) 2.test_interval测试时间间隔（秒），默认值为10S 3.test_deadline当天测试截止时间（时间），默认值为23:50 注：可根据项目设备性能自行配置测试时间间隔、当天测试截止时间 | 1.长时间运行期间无线网络保持在线状态且无IP冲突 2.若出现断开连接或IP冲突则判定用例不通过 3.若当前时间超过test_deadline则不执行测试 4.检查系统中是否存在wifiStatus字段 | 全自动 | 可靠性用例 | [5 empty] | 低 | 系统测试 | ET_S_115501569
Stability_0011 | 稳定性 | 网络连接稳定性 | 网卡状态 | 查看移动网络状态效果 | L2 | 1.默认注册状态为在线 | 1.长时间运行，查看移动网络稳定性 | Ⅰ.使用协议 GET /ISAPI/AccessControl/AcsWorkStatus?format=json（获取设备工作状态） Ⅱ.使用变量 1.IP、port、username、password(嵌入式设备的设备ip、端口、用户名、密码) 2.test_interval测试时间间隔（秒），默认值为10S 3.test_deadline当天测试截止时间（时间），默认值为23:50 注：可根据项目设备性能自行配置测试时间间隔、当天测试截止时间 | 1.长时间运行，移动2G/3G/4G/5G网络保持在线，无信号时用例不通过，当前时间超过test_deadline时用例不执行，若不存在signalStatus字段则不涉及 | 全自动 | 可靠性用例 | [5 empty] | 低 | 系统测试 | ET_S_115501570
Stability_0012 | 稳定性 | 网络连接稳定性 | 网卡状态 | 验证有线网络DHCP状态正常 | L2 | 1.默认注册状态为在线 | 1.长时间运行，查看有线网络DHCP运行正常 | Ⅰ.使用协议 GET /ISAPI/System/Network/interfaces（获取设备网络状态） Ⅱ.使用变量 1.IP、port、username、password(嵌入式设备的设备ip、端口、用户名、密码) 2.test_interval测试时间间隔（秒），默认值为10S 3.test_deadline当天测试截止时间（时间），默认值为23:50 注：可根据项目设备性能自行配置测试时间间隔、当天测试截止时间 | 1.长时间运行，有线网络DHCP状态正常，DHCP后设备IP地址保持不变 2.长时间运行，有线网络DHCP状态异常，DHCP后设备IP地址与之前相比发生改变 3.当前时间大于设定的test_deadline（当天测试截止时间）时，用例不执行 4.不存在"Link"节点 | 全自动 | 可靠性用例 | [5 empty] | 低 | 系统测试 | ET_S_115578046
Stability_0013 | 稳定性 | 网络连接稳定性 | 网卡状态 | 查看无线网络DHCP状态效果 | L2 | 1.默认注册状态为在线 | 1. 执行长时间运行测试，持续监控无线网络DHCP状态 2. 检查DHCP后设备IP地址变化情况 3. 验证当前时间是否超过test_deadline 4. 检查是否存在"Wireless"节点 | Ⅰ.使用协议 GET /ISAPI/System/Network/interfaces（获取设备网络状态） Ⅱ.使用变量 1.IP、port、username、password(嵌入式设备的设备ip、端口、用户名、密码) 2.test_interval测试时间间隔（秒），默认值为10S 3.test_deadline当天测试截止时间（时间），默认值为23:50 注：可根据项目设备性能自行配置测试时间间隔、当天测试截止时间 | 1. 长时间运行时无线网络DHCP状态正常，DHCP后设备IP地址保持不变 2. 长时间运行时无线网络DHCP状态异常，DHCP后设备IP地址发生改变 3. 当前时间超过test_deadline时用例不执行 4. 不存在"Wireless"节点时不涉及该测试项 | 全自动 | 可靠性用例 | [5 empty] | 低 | 系统测试 | ET_S_115616332
Stability_0014 | 稳定性 | 网络连接稳定性 | 设备状态 | 查看ISUP5.0注册状态效果 | L2 | 1.默认注册状态为在线 | 1.长时间运行，查看ISUP5.0注册状态稳定性 | Ⅰ.使用协议 GET /ISAPI/System/Network/Ehome（获取设备ISUP状态） Ⅱ.使用变量 1.IP、port、username、password(嵌入式设备的设备ip、端口、用户名、密码) 2.test_interval测试时间间隔（秒），默认值为10S 3.test_deadline当天测试截止时间（时间），默认值为23:50 注：可根据项目设备性能自行配置测试时间间隔、当天测试截止时间 | 1.长时间运行，ISUP5.0注册状态保持在线 2.长时间运行，ISUP5.0注册状态异常离线 3.当前时间大于test_deadline时，用例不执行 4.存在"notSupport"字段时，用例不涉及 | 全自动 | 可靠性用例 | [5 empty] | 低 | 系统测试 | ET_S_115604795
Stability_0015 | 稳定性 | 网络连接稳定性 | 设备状态 | 查看OTAP1注册状态效果 | L2 | 1.默认注册状态为在线 | 1.长时间运行，查看OTAP1注册状态稳定性 | Ⅰ.使用协议 GET /ISAPI/System/Network/OTAPServerList?format=json（获取设备OTAP状态） Ⅱ.使用变量 1.IP、port、username、password(嵌入式设备的设备ip、端口、用户名、密码) 2.test_interval测试时间间隔（秒），默认值为10S 3.test_deadline当天测试截止时间（时间），默认值为23:50 注：可根据项目设备性能自行配置测试时间间隔、当天测试截止时间 | 1.长时间运行，OTAP1注册正常在线(registerStatus == True) 2.长时间运行，OTAP1注册异常离线(registerStatus == False) 3.当前时间大于设定的test_deadline（当天测试截止时间）时，用例不执行 4.存在"notSupport"字段，用例不涉及 | 全自动 | 可靠性用例 | [5 empty] | 低 | 系统测试 | ET_S_115604796
Stability_0016 | 稳定性 | 网络连接稳定性 | 设备状态 | 查看OTAP2注册状态效果 | L2 | 1.默认注册状态为在线 | 1.长时间运行，查看OTAP2注册状态稳定性 | Ⅰ.使用协议 GET /ISAPI/System/Network/OTAPServerList?format=json（获取设备OTAP状态） Ⅱ.使用变量 1.IP、port、username、password(嵌入式设备的设备ip、端口、用户名、密码) 2.test_interval测试时间间隔（秒），默认值为10S 3.test_deadline当天测试截止时间（时间），默认值为23:50 注：可根据项目设备性能自行配置测试时间间隔、当天测试截止时间 | 1. 长时间运行，OTAP2注册状态满足以下条件之一： 1) 注册正常在线(registerStatus == True) 2) 注册异常离线(registerStatus == False) 3) 当前时间大于test_deadline时不执行 4) 存在'notSupport'字段则不涉及 | 全自动 | 可靠性用例 | [5 empty] | 低 | 系统测试 | ET_S_115614801
Stability_0017 | 稳定性 | 网络连接稳定性 | 设备状态 | 验证EZVIZ注册状态正常 | L2 | 1.默认注册状态为在线 | 1.设备长时间运行，检查EZVIZ注册状态 2.验证设备是否正常连接到EZVIZ 3.检查设备是否处于启用状态 4.确认设备是否已注册到EZVIZ 5.验证设备是否已添加到EZVIZ 6.检查当前时间是否超过测试截止时间 7.确认是否存在"ezvizStatus"字段 | Ⅰ.使用协议 GET /ISAPI/AccessControl/AcsWorkStatus?format=json（获取设备工作状态） Ⅱ.使用变量 1.IP、port、username、password(嵌入式设备的设备ip、端口、用户名、密码) 2.test_interval测试时间间隔（秒），默认值为10S 3.test_deadline当天测试截止时间（时间），默认值为23:50 注：可根据项目设备性能自行配置测试时间间隔、当天测试截止时间 | 1.设备长时间运行后，正常连接到EZVIZ(connect) 2.设备处于启用状态(notEnabled) 3.设备已注册到EZVIZ(unregistered) 4.设备已添加到EZVIZ(notAdd) 5.当前时间未超过测试截止时间 6.包含"ezvizStatus"字段 | 全自动 | 可靠性用例 | [5 empty] | 低 | 系统测试 | ET_S_115578044
Stability_0018 | 稳定性 | 网络连接稳定性 | 设备状态 | 验证VOIP注册状态正常 | L2 | 1.默认注册状态为在线 | 1.长时间运行，检查VOIP注册状态是否稳定 2.确认设备是否存在VOIP模块 3.验证当前时间是否超过测试截止时间 4.检查是否存在"voipStatus"字段 | Ⅰ.使用协议 GET /ISAPI/AccessControl/AcsWorkStatus?format=json（获取设备工作状态） Ⅱ.使用变量 1.IP、port、username、password(嵌入式设备的设备ip、端口、用户名、密码) 2.test_interval测试时间间隔（秒），默认值为10S 3.test_deadline当天测试截止时间（时间），默认值为23:50 注：可根据项目设备性能自行配置测试时间间隔、当天测试截止时间 | 1.VOIP注册状态保持在线(connect) 2.设备存在VOIP模块(noModule不通过) 3.当前时间未超过测试截止时间(NT不执行) 4.存在"voipStatus"字段(NA不涉及) | 全自动 | 可靠性用例 | [5 empty] | 低 | 系统测试 | ET_S_115578045
Stability_0019 | 稳定性 | 网络连接稳定性 | 设备状态 | 查看标准SIP注册状态效果 | L2 | 1.默认注册状态为在线 | 1. 设置长时间运行测试，观察标准SIP状态稳定性 | Ⅰ.使用协议 GET /ISAPI/AccessControl/AcsWorkStatus?format=json（获取设备工作状态） Ⅱ.使用变量 1.IP、port、username、password(嵌入式设备的设备ip、端口、用户名、密码) 2.test_interval测试时间间隔（秒），默认值为10S 3.test_deadline当天测试截止时间（时间），默认值为23:50 注：可根据项目设备性能自行配置测试时间间隔、当天测试截止时间 | 1. SIP注册状态保持在线且无异常 2. SIP连接状态持续稳定无中断 3. 当超过设定测试截止时间时测试终止 4. 若系统存在sipStatus字段则执行测试 | 全自动 | 可靠性用例 | [5 empty] | 低 | 系统测试 | ET_S_115604793
Stability_0020 | 稳定性 | 网络连接稳定性 | 设备状态 | 查看私有SIP注册效果 | L2 | 1.默认注册状态为在线 | 1.长时间运行，查看私有SIP状态稳定性 | Ⅰ.使用协议 GET /ISAPI/AccessControl/AcsWorkStatus?format=json（获取设备工作状态） Ⅱ.使用变量 1.IP、port、username、password(嵌入式设备的设备ip、端口、用户名、密码) 2.test_interval测试时间间隔（秒），默认值为10S 3.test_deadline当天测试截止时间（时间），默认值为23:50 注：可根据项目设备性能自行配置测试时间间隔、当天测试截止时间 | 1.长时间运行，私有SIP注册状态应保持正常在线(connect) 2.长时间运行，私有SIP状态异常时应满足以下条件： 2a.设备私有SIP未注册(unregistered) 2b.设备私有SIP断开连接(disconnect) 2c.设备私有SIP网络IP冲突(ipConflict) 3.当当前时间大于设定的test_deadline时，用例不执行 4.若存在"privateSipStatus"字段则测试，否则不涉及 | 全自动 | 可靠性用例 | [5 empty] | 低 | 系统测试 | ET_S_115604794
Stability_0021 | 稳定性 | 网络连接稳定性 | 设备状态 | 查看门口机SIP注册状态效果 | L2 | 1.默认注册状态为在线 | 1. 长时间运行，查看门口机SIP注册状态稳定性 2. 验证是否存在"outdoorSipRegisterStatus"字段 3. 检查当前时间是否超过设定的test_deadline（当天测试截止时间） 4. 检查门口机SIP注册状态是否在线 | Ⅰ.使用协议 GET /ISAPI/AccessControl/AcsWorkStatus?format=json（获取设备工作状态） Ⅱ.使用变量 1.IP、port、username、password(嵌入式设备的设备ip、端口、用户名、密码) 2.test_interval测试时间间隔（秒），默认值为10S 3.test_deadline当天测试截止时间（时间），默认值为23:50 注：可根据项目设备性能自行配置测试时间间隔、当天测试截止时间 | 1. 长时间运行后门口机SIP注册正常在线(online) 2. 系统不存在"outdoorSipRegisterStatus"字段 3. 当前时间超过test_deadline时用例不执行 4. 门口机SIP异常离线(offline) | 全自动 | 可靠性用例 | [5 empty] | 低 | 系统测试 | ET_S_115914246
Stability_0022 | 稳定性 | 网络连接稳定性 | 设备状态 | 查看私有新长号的SIP注册状态效果 | L2 | 1.默认注册状态为在线 | 1.长时间运行，查看私有新长号的SIP注册状态稳定性 | Ⅰ.使用协议 GET /ISAPI/AccessControl/AcsWorkStatus?format=json（获取设备工作状态） Ⅱ.使用变量 1.IP、port、username、password(嵌入式设备的设备ip、端口、用户名、密码) 2.test_interval测试时间间隔（秒），默认值为10S 3.test_deadline当天测试截止时间（时间），默认值为23:50 注：可根据项目设备性能自行配置测试时间间隔、当天测试截止时间 | 1. 长时间运行后，私有新长号SIP注册状态正常在线（connect） 2. 设备未注册私有新长号SIP（unregistered）或长时间运行私有新长号SIP异常断开（disconnect） 3. 当前时间超过设定的test_deadline时用例不执行 4. 不存在newSipStatus字段时用例不涉及 | 全自动 | 可靠性用例 | [5 empty] | 低 | 系统测试 | ET_S_115914247
Stability_0023 | 稳定性 | 网络连接稳定性 | 跨设备状态 | 查看跨设备反潜回注册状态效果 | L2 | 1.默认注册状态为在线 | 1. 长时间运行，跨设备反潜回注册正常开启 2. 长时间运行，跨设备反潜回注册异常关闭 3. 当前时间大于设定的test_deadline（当天测试截止时间）时，用例不执行 4. 存在"notSupport"字段，用例不涉及 | Ⅰ.使用协议 GET /ISAPI/AccessControl/ServerDevice（获取设备反潜回工作状态） Ⅱ.使用变量 1.IP、port、username、password(嵌入式设备的设备ip、端口、用户名、密码) 2.test_interval测试时间间隔（秒），默认值为10S 3.test_deadline当天测试截止时间（时间），默认值为23:50 注：可根据项目设备性能自行配置测试时间间隔、当天测试截止时间 | 1. 用例通过（P）：跨设备反潜回注册正常开启(open) 2. 用例不通过（F）：跨设备反潜回注册异常关闭(close) 3. 用例未测试（NT）：当前时间大于test_deadline时用例不执行 4. 用例不涉及（NA）：存在"notSupport"字段时标记为不涉及 | 全自动 | 可靠性用例 | [5 empty] | 低 | 系统测试 | ET_S_115949485
Stability_0024 | 稳定性 | 网络连接稳定性 | 跨设备状态 | 查看跨设备多门互锁注册状态效果 | L2 | 1.默认注册状态为在线 | 1.长时间运行，查看跨设备多门互锁注册状态稳定性 | Ⅰ.使用协议 GET /ISAPI/AccessControl/AcrossHostMultiDoorInterlock/client?format=json（获取设备多门互锁工作状态） Ⅱ.使用变量 1.IP、port、username、password(嵌入式设备的设备ip、端口、用户名、密码) 2.test_interval测试时间间隔（秒），默认值为10S 3.test_deadline当天测试截止时间（时间），默认值为23:50 注：可根据项目设备性能自行配置测试时间间隔、当天测试截止时间 | 1.用例通过（P）时，长时间运行跨设备多门互锁注册正常开启(open) 2.用例不通过（F）时，长时间运行跨设备多门互锁注册异常关闭(close) 3.当前时间大于设定的test_deadline（当天测试截止时间）时，用例不执行 4.存在"notSupport"字段时，用例不涉及 | 全自动 | 可靠性用例 | [5 empty] | 低 | 系统测试 | ET_S_115884764
Stability_0025 | 稳定性 | 硬件稳定性 | 智能身份识别终端状态 | 查看掌纹掌静脉尾插模块在线状态效果 | L2 | 1.默认注册状态为在线 | 1.长时间运行，查看掌握掌静脉尾插模块稳定性 | Ⅰ.使用协议 GET /ISAPI/AccessControl/AcsWorkStatus?format=json（获取设备工作状态） Ⅱ.使用变量 1.IP、port、username、password(嵌入式设备的设备ip、端口、用户名、密码) 2.test_interval测试时间间隔（秒），默认值为10S 3.test_deadline当天测试截止时间（时间），默认值为23:50 注：可根据项目设备性能自行配置测试时间间隔、当天测试截止时间 | 1.长时间运行后，模块处于在线状态(online) 2.长时间运行后，模块处于离线状态(offline) 3.长时间运行后，模块处于异常状态(abnormal) 4.当前时间超过test_deadline时，用例不执行 5.系统不存在"PPAndPVModuleStatus"字段时不涉及该用例 | 全自动 | 可靠性用例 | [5 empty] | 低 | 系统测试 | ET_S_115501184
Stability_0026 | 稳定性 | 硬件稳定性 | 智能身份识别终端状态 | 查看双频尾插模块在线状态效果 | L2 | 1.默认注册状态为在线 | 1.长时间运行，查看双频尾插模块稳定性 | Ⅰ.使用协议 GET /ISAPI/AccessControl/AcsWorkStatus?format=json（获取设备工作状态） Ⅱ.使用变量 1.IP、port、username、password(嵌入式设备的设备ip、端口、用户名、密码) 2.test_interval测试时间间隔（秒），默认值为10S 3.test_deadline当天测试截止时间（时间），默认值为23:50 注：可根据项目设备性能自行配置测试时间间隔、当天测试截止时间 | 1.长时间运行，双频尾插模块正常在线(online) 2.长时间运行，双频尾插模块离线(offline) 3.长时间运行，双频尾插模块异常(abnormal) 4.当前时间大于设定的test_deadline（当天测试截止时间）时，用例不执行 5.不存在"dualFrequencyModuleStatus"字段 | 全自动 | 可靠性用例 | [5 empty] | 低 | 系统测试 | ET_S_115467035
Stability_0027 | 稳定性 | 硬件稳定性 | 智能身份识别终端状态 | 查看二维码模组在线状态(内置)效果 | L2 | 1.默认注册状态为在线（内置设备QR型号） | 1. 长时间运行 2. 查看二维码模组在线状态稳定性 | Ⅰ.使用协议 GET /ISAPI/AccessControl/AcsWorkStatus?format=json（获取设备工作状态） Ⅱ.使用变量 1.IP、port、username、password(嵌入式设备的设备ip、端口、用户名、密码) 2.test_interval测试时间间隔（秒），默认值为10S 3.test_deadline当天测试截止时间（时间），默认值为23:50 注：可根据项目设备性能自行配置测试时间间隔、当天测试截止时间 | 1. 用例通过（P）：长时间运行，二维码模组正常在线(online) 2. 用例不通过（F）：长时间运行，二维码模组异常离线(offline) 3. 用例未测试（NT）：当前时间大于设定的test_deadline（当天测试截止时间）时，用例不执行 4. 用例不涉及（NA）：不存在"QRCodeModuleStatus"字段 | 全自动 | 可靠性用例 | [5 empty] | 低 | 系统测试 | ET_S_115895748
Stability_0028 | 稳定性 | 硬件稳定性 | 智能身份识别终端状态 | 查看二维码阅读器在线状态(外接)效果 | L2 | 1.默认注册状态为在线（外接模块，多为尾插模块） | 1.长时间运行，查看二维码阅读器在线状态稳定性 | Ⅰ.使用协议 GET /ISAPI/AccessControl/AcsWorkStatus?format=json（获取设备工作状态） Ⅱ.使用变量 1.IP、port、username、password(嵌入式设备的设备ip、端口、用户名、密码) 2.test_interval测试时间间隔（秒），默认值为10S 3.test_deadline当天测试截止时间（时间），默认值为23:50 注：可根据项目设备性能自行配置测试时间间隔、当天测试截止时间 | 1. 长时间运行后，二维码阅读器应保持在线状态；若出现异常离线则用例不通过；若超过测试截止时间则不执行；若不存在QRCodeReaderStatusList节点则不涉及 | 全自动 | 可靠性用例 | [5 empty] | 低 | 系统测试 | ET_S_115895752
Stability_0029 | 稳定性 | 硬件稳定性 | 智能身份识别终端状态 | 查看测温模组在线状态效果 | L2 | 1.默认注册状态为在线 | 1.长时间运行，查看测温模组状态稳定性 | Ⅰ.使用协议 GET /ISAPI/AccessControl/AcsWorkStatus?format=json（获取设备工作状态） Ⅱ.使用变量 1.IP、port、username、password(嵌入式设备的设备ip、端口、用户名、密码) 2.test_interval测试时间间隔（秒），默认值为10S 3.test_deadline当天测试截止时间（时间），默认值为23:50 注：可根据项目设备性能自行配置测试时间间隔、当天测试截止时间 | 1.测温模组保持在线状态，无异常离线情况。2.若当前时间超过设定的test_deadline，则用例不执行。3.系统包含"thermometryModuleStatus"字段 | 全自动 | 可靠性用例 | [5 empty] | 低 | 系统测试 | ET_S_115895749
Stability_0030 | 稳定性 | 硬件稳定性 | 智能身份识别终端状态 | 查看TF卡状态效果 | L2 | 1.默认注册状态为在线 | 1.长时间运行，查看TF卡状态稳定性 | Ⅰ.使用协议 GET /ISAPI/AccessControl/AcsWorkStatus?format=json（获取设备工作状态） Ⅱ.使用变量 1.IP、port、username、password(嵌入式设备的设备ip、端口、用户名、密码) 2.test_interval测试时间间隔（秒），默认值为10S 3.test_deadline当天测试截止时间（时间），默认值为23:50 注：可根据项目设备性能自行配置测试时间间隔、当天测试截止时间 | 1. 用例通过（P）：长时间运行，TF卡已挂载(mounted) 2. 用例不通过（F）：长时间运行，TF卡未挂载(unmounted) 3. 用例未测试（NT）：当前时间大于设定的test_deadline（当天测试截止时间）时，用例不执行 4. 用例不涉及（NA）：检查是否存在"TFCardStatus"字段，不存在则不涉及 | 全自动 | 可靠性用例 | [5 empty] | 低 | 系统测试 | ET_S_115895750
Stability_0031 | 稳定性 | 硬件稳定性 | 门禁主机状态 | 验证设备工作状态正常 | L2 | 1.默认注册状态为在线 | 1.长时间运行，查看设备工作状态稳定性 | Ⅰ.使用协议 GET /ISAPI/AccessControl/AcsWorkStatus?format=json（获取设备工作状态） Ⅱ.使用变量 1.IP、port、username、password(嵌入式设备的设备ip、端口、用户名、密码) 2.test_interval测试时间间隔（秒），默认值为10S 3.test_deadline当天测试截止时间（时间），默认值为23:50 注：可根据项目设备性能自行配置测试时间间隔、当天测试截止时间 | 1.设备工作状态正常(normal) 2.当前时间大于设定的test_deadline时，用例不执行 3.若存在"devWorkStatus"字段且长时间运行设备工作状态异常(abnormal)，则用例不通过 | 全自动 | 可靠性用例 | [5 empty] | 低 | 系统测试 | ET_S_115589746
Stability_0032 | 稳定性 | 硬件稳定性 | 门禁主机状态 | 查看指示灯状态效果 | L2 | 1.默认注册状态为在线 | 1.长时间运行，查看设备指示灯状态稳定性 | Ⅰ.使用协议 GET /ISAPI/AccessControl/AcsWorkStatus?format=json（获取设备工作状态） Ⅱ.使用变量 1.IP、port、username、password(嵌入式设备的设备ip、端口、用户名、密码) 2.test_interval测试时间间隔（秒），默认值为10S 3.test_deadline当天测试截止时间（时间），默认值为23:50 注：可根据项目设备性能自行配置测试时间间隔、当天测试截止时间 | 1.长时间运行后，设备指示灯状态应保持在线（onLine）。若设备指示灯状态为离线（offLine），则用例不通过（F）。若当前时间大于设定的test_deadline（当天测试截止时间），则用例不执行（NT）。若不存在"indicatorLightStatus"字段，则用例不涉及（NA）。 | 全自动 | 可靠性用例 | [5 empty] | 低 | 系统测试 | ET_S_115501521
Stability_0033 | 稳定性 | 硬件稳定性 | 门禁主机状态 | 查看485识别单元状态效果 | L2 | 1.默认注册状态为在线 | 1.长时间运行，查看设备485读卡器(485识别单元)状态稳定性 | Ⅰ.使用协议 GET /ISAPI/AccessControl/AcsWorkStatus?format=json（获取设备工作状态） Ⅱ.使用变量 1.IP、port、username、password(嵌入式设备的设备ip、端口、用户名、密码) 2.test_interval测试时间间隔（秒），默认值为10S 3.test_deadline当天测试截止时间（时间），默认值为23:50 注：可根据项目设备性能自行配置测试时间间隔、当天测试截止时间 | 1.长时间运行后，设备485读卡器(485识别单元)测试前状态与测试后状态一致（[1,3,5]代表：485读卡器1、3、5在线） | 全自动 | 可靠性用例 | [5 empty] | 低 | 系统测试 | ET_S_115526321
Stability_0034 | 稳定性 | 硬件稳定性 | 门禁主机状态 | 查看网络识别单元状态效果 | L2 | 1.默认注册状态为在线 | 1.长时间运行，查看网络识别单元状态稳定性 | Ⅰ.使用协议 GET /ISAPI/AccessControl/AcsWorkStatus?format=json（获取设备工作状态） Ⅱ.使用变量 1.IP、port、username、password(嵌入式设备的设备ip、端口、用户名、密码) 2.test_interval测试时间间隔（秒），默认值为10S 3.test_deadline当天测试截止时间（时间），默认值为23:50 注：可根据项目设备性能自行配置测试时间间隔、当天测试截止时间 | 1.长时间运行后，设备网络识别单元状态保持稳定，测试前后在线状态一致（[1,3,5]代表：网络识别单元1、3、5在线） | 全自动 | 可靠性用例 | [5 empty] | 低 | 系统测试 | ET_S_115526322
Stability_0035 | 稳定性 | 硬件稳定性 | 门禁主机状态 | 查看分控制器在线状态效果 | L2 | 1.默认注册状态为在线 | 1.长时间运行，查看分控制器在线状态稳定性 | Ⅰ.使用协议 GET /ISAPI/AccessControl/AcsWorkStatus?format=json（获取设备工作状态） Ⅱ.使用变量 1.IP、port、username、password(嵌入式设备的设备ip、端口、用户名、密码) 2.test_interval测试时间间隔（秒），默认值为10S 3.test_deadline当天测试截止时间（时间），默认值为23:50 注：可根据项目设备性能自行配置测试时间间隔、当天测试截止时间 | 1.长时间运行后，分控制器在线状态保持稳定，测试前后状态一致（[1,3,5]代表：分控制器1、3、5在线） 2.若存在"localControllerOnlineStatus"字段，则设备分控制器测试前状态与测试后状态不一致时判定用例不通过 3.当前时间超过设定的test_deadline（当天测试截止时间）时，用例不执行 4.若不存在"localControllerOnlineStatus"字段，则用例不涉及 | 全自动 | 可靠性用例 | [5 empty] | 低 | 系统测试 | ET_S_115526330
Stability_0036 | 稳定性 | 硬件稳定性 | 门禁主机状态 | 查看输入输出模块在线状态效果 | L2 | 1.默认注册状态为在线 | 1.长时间运行，查看输入输出模块在线状态稳定性 | Ⅰ.使用协议 GET /ISAPI/AccessControl/AcsWorkStatus?format=json（获取设备工作状态） Ⅱ.使用变量 1.IP、port、username、password(嵌入式设备的设备ip、端口、用户名、密码) 2.test_interval测试时间间隔（秒），默认值为10S 3.test_deadline当天测试截止时间（时间），默认值为23:50 注：可根据项目设备性能自行配置测试时间间隔、当天测试截止时间 | 1.设备输入输出模块测试前状态与测试后状态一致（[1,3,5]代表：输入输出模块1、3、5在线），或状态不一致，或当前时间大于设定的test_deadline时用例不执行，或不存在'IOModuleOnlineStatus'字段则不涉及 | 全自动 | 可靠性用例 | [5 empty] | 低 | 系统测试 | ET_S_115526331
Stability_0037 | 稳定性 | 硬件稳定性 | 门禁主机状态 | 查看梯控输入输出模块在线状态效果 | L2 | 1.默认注册状态为在线 | 1.长时间运行，查看梯控输入输出模块在线状态稳定性 | Ⅰ.使用协议 GET /ISAPI/AccessControl/AcsWorkStatus?format=json（获取设备工作状态） Ⅱ.使用变量 1.IP、port、username、password(嵌入式设备的设备ip、端口、用户名、密码) 2.test_interval测试时间间隔（秒），默认值为10S 3.test_deadline当天测试截止时间（时间），默认值为23:50 注：可根据项目设备性能自行配置测试时间间隔、当天测试截止时间 | 1.长时间运行，设备输入梯控输入输出模块测试前状态与测试后状态一致（[1,3,5]代表：梯控输入输出模块1、3、5在线） 2.当前时间大于设定的test_deadline（当天测试截止时间）时，用例不执行 3.检查是否存在"elevatorIOModuleOnlineStatus"字段 | 全自动 | 可靠性用例 | [5 empty] | 低 | 系统测试 | ET_S_116030481
Stability_0038 | 稳定性 | 硬件稳定性 | 门禁主机状态 | 验证设备供电状态正常 | L2 | 1.默认注册状态为在线 | 1.长时间运行，查看设备供电状态稳定性 | Ⅰ.使用协议 GET /ISAPI/AccessControl/AcsWorkStatus?format=json（获取设备工作状态） Ⅱ.使用变量 1.IP、port、username、password(嵌入式设备的设备ip、端口、用户名、密码) 2.test_interval测试时间间隔（秒），默认值为10S 3.test_deadline当天测试截止时间（时间），默认值为23:50 注：可根据项目设备性能自行配置测试时间间隔、当天测试截止时间 | 1.长时间运行，设备交流电供电状态正常(ACPowerSupply) 2.长时间运行，设备蓄电池供电状态正常(BatteryPowerSupply) 3.长时间运行，设备供电状态异常(设备掉线) 4.当前时间大于设定的test_deadline时，用例不执行 5.不存在powerSupplyStatus字段时，用例不涉及 | 全自动 | 可靠性用例 | [5 empty] | 低 | 系统测试 | ET_S_115589749
Stability_0039 | 稳定性 | 硬件稳定性 | 门禁主机状态 | 查看电池充电状态效果 | L2 | 1.默认注册状态为在线 | 1.长时间运行，查看电池充电状态稳定性 | Ⅰ.使用协议 GET /ISAPI/AccessControl/AcsWorkStatus?format=json（获取设备工作状态） Ⅱ.使用变量 1.IP、port、username、password(嵌入式设备的设备ip、端口、用户名、密码) 2.test_interval测试时间间隔（秒），默认值为10S 3.test_deadline当天测试截止时间（时间），默认值为23:50 注：可根据项目设备性能自行配置测试时间间隔、当天测试截止时间 | 1. 长时间运行，电池充电状态稳定性符合以下条件： a) 用例通过（P）：电池充电状态正常，充电中(charging) b) 用例不通过（F）：电池充电状态异常，未充电(uncharged) c) 用例未测试（NT）：当前时间大于设定的test_deadline（当天测试截止时间）时，用例不执行 d) 用例不涉及（NA）：电池ChargeStatus字段不存在 | 全自动 | 可靠性用例 | [5 empty] | 低 | 系统测试 | ET_S_115589750
Stability_0040 | 稳定性 | 硬件稳定性 | 门禁主机状态 | 查看建模板工作状态效果 | L2 | 1.默认注册状态为在线 | 1.长时间运行，查看建模板状态稳定性 | Ⅰ.使用协议 GET /ISAPI/AccessControl/AcsWorkStatus?format=json（获取设备工作状态） Ⅱ.使用变量 1.IP、port、username、password(嵌入式设备的设备ip、端口、用户名、密码) 2.test_interval测试时间间隔（秒），默认值为10S 3.test_deadline当天测试截止时间（时间），默认值为23:50 注：可根据项目设备性能自行配置测试时间间隔、当天测试截止时间 | 1.长时间运行，设备工作状态正常(normal) 2.长时间运行，设备工作状态异常(abnormal) 3.当前时间大于设定的test_deadline（当天测试截止时间）时，用例不执行 4.检查是否存在"modelingBoardStatusList"节点，不存在则不涉及 | 全自动 | 可靠性用例 | [5 empty] | 低 | 系统测试 | ET_S_115526334
Stability_0041 | 稳定性 | 硬件稳定性 | 消费机外设状态 | 查看二维码阅读器在线状态效果 | L2 | 1.默认注册状态为在线 | 1.长时间运行，查看二维码阅读器在线状态稳定性 | Ⅰ.使用协议 GET /ISAPI/AccessControl/AcsWorkStatus?format=json（获取设备工作状态） Ⅱ.使用变量 1.IP、port、username、password(嵌入式设备的设备ip、端口、用户名、密码) 2.test_interval测试时间间隔（秒），默认值为10S 3.test_deadline当天测试截止时间（时间），默认值为23:50 注：可根据项目设备性能自行配置测试时间间隔、当天测试截止时间 | 1.二维码阅读器在长时间运行后保持在线状态，且无异常离线记录；若存在"QRCodeReaderStatusList"节点，则用例通过（P），否则不涉及（NA） | 全自动 | 可靠性用例 | [5 empty] | 低 | 系统测试 | ET_S_115526326
Stability_0042 | 稳定性 | 硬件稳定性 | 消费机外设状态 | 查看3.5mm模拟音频接入状态效果 | L2 | 1.默认注册状态为在线 | 1.长时间运行，查看3.5mm模拟音频接入状态稳定性 | Ⅰ.使用协议 GET /ISAPI/AccessControl/AcsWorkStatus?format=json（获取设备工作状态） Ⅱ.使用变量 1.IP、port、username、password(嵌入式设备的设备ip、端口、用户名、密码) 2.test_interval测试时间间隔（秒），默认值为10S 3.test_deadline当天测试截止时间（时间），默认值为23:50 注：可根据项目设备性能自行配置测试时间间隔、当天测试截止时间 | 1.长时间运行，3.5mm模拟音频接入状态正常，已插入(insert) 2.长时间运行，3.5mm模拟音频接入状态异常，已拔出(pullOut) 3.当前时间大于设定的test_deadline（当天测试截止时间）时，用例不执行 4.不存在"analogAudioAccessStatus"字段，用例不涉及 | 全自动 | 可靠性用例 | [5 empty] | 低 | 系统测试 | ET_S_115526327
Stability_0043 | 稳定性 | 硬件稳定性 | 消费机外设状态 | 查看消费机外接小键盘在线状态效果 | L2 | 1.默认注册状态为在线 | 1. 长时间运行，查看消费机外接小键盘状态稳定性 2. 检查是否存在"consumeMachineExKeypadStatus"字段 | Ⅰ.使用协议 GET /ISAPI/AccessControl/AcsWorkStatus?format=json（获取设备工作状态） Ⅱ.使用变量 1.IP、port、username、password(嵌入式设备的设备ip、端口、用户名、密码) 2.test_interval测试时间间隔（秒），默认值为10S 3.test_deadline当天测试截止时间（时间），默认值为23:50 注：可根据项目设备性能自行配置测试时间间隔、当天测试截止时间 | 1. 长时间运行，消费机外接小键盘正常在线(online) 2. 长时间运行，消费机外接小键盘异常离线(offline) 3. 当前时间大于设定的test_deadline（当天测试截止时间）时，用例不执行 4. 检查是否存在"consumeMachineExKeypadStatus"字段，不存在则不涉及 | 全自动 | 可靠性用例 | [5 empty] | 低 | 系统测试 | ET_S_115526328
Stability_0044 | 稳定性 | 硬件稳定性 | 消费机外设状态 | 查看外接称重台在线状态效果 | L2 | 1.默认注册状态为在线 | 1. 长时间运行，检查外接称重台是否在线 2. 长时间运行，检查外接称重台是否离线 3. 检查当前时间是否超过设定的test_deadline 4. 检查是否存在"weighingPlatformStatus"字段 | Ⅰ.使用协议 GET /ISAPI/AccessControl/AcsWorkStatus?format=json（获取设备工作状态） Ⅱ.使用变量 1.IP、port、username、password(嵌入式设备的设备ip、端口、用户名、密码) 2.test_interval测试时间间隔（秒），默认值为10S 3.test_deadline当天测试截止时间（时间），默认值为23:50 注：可根据项目设备性能自行配置测试时间间隔、当天测试截止时间 | 1. 长时间运行，外接称重台正常在线(online) 2. 长时间运行，外接称重台异常离线(offline) 3. 当前时间大于设定的test_deadline时，用例不执行 4. 存在"weighingPlatformStatus"字段 | 全自动 | 可靠性用例 | [5 empty] | 低 | 系统测试 | ET_S_115526335
Stability_0045 | 稳定性 | 硬件稳定性 | 智能柜外设状态 | 查看扫码枪在线状态效果 | L2 | 1.默认注册状态为在线 | 1.长时间运行，查看扫码枪在线状态稳定性 2.检查扫码枪在线状态是否为正常 3.检查当前时间是否超过设定的test_deadline 4.检查是否存在"scanningGunStatus"字段 | Ⅰ.使用协议 GET /ISAPI/AccessControl/AcsWorkStatus?format=json（获取设备工作状态） Ⅱ.使用变量 1.IP、port、username、password(嵌入式设备的设备ip、端口、用户名、密码) 2.test_interval测试时间间隔（秒），默认值为10S 3.test_deadline当天测试截止时间（时间），默认值为23:50 注：可根据项目设备性能自行配置测试时间间隔、当天测试截止时间 | 1.扫码枪保持在线状态(online) 2.扫码枪异常离线(offline) 3.当前时间大于设定的test_deadline时用例不执行 4.存在"scanningGunStatus"字段 | 全自动 | 可靠性用例 | [5 empty] | 低 | 系统测试 | ET_S_115526337
Stability_0046 | 稳定性 | 硬件稳定性 | 人员通道状态 | 查看主通道控制器在线状态效果 | L2 | 1.默认注册状态为在线 | 1.长时间运行，查看主通道控制器在线状态稳定性 | Ⅰ.使用协议 GET /ISAPI/AccessControl/AcsWorkStatus?format=json（获取设备工作状态） Ⅱ.使用变量 1.IP、port、username、password(嵌入式设备的设备ip、端口、用户名、密码) 2.test_interval测试时间间隔（秒），默认值为10S 3.test_deadline当天测试截止时间（时间），默认值为23:50 注：可根据项目设备性能自行配置测试时间间隔、当天测试截止时间 | 1.长时间运行，主通道控制器正常在线(online) 2.长时间运行，主通道控制器异常离线(offline) 3.当前时间大于设定的test_deadline时，用例不执行 4.若存在"masterChannelControllerStatus"字段则涉及，否则不涉及 | 全自动 | 可靠性用例 | [5 empty] | 低 | 系统测试 | ET_S_115526324
Stability_0047 | 稳定性 | 硬件稳定性 | 人员通道状态 | 查看从通道控制器在线状态效果 | L2 | 1.默认注册状态为在线 | 1.长时间运行，查看从通道控制器在线状态稳定性 | Ⅰ.使用协议 GET /ISAPI/AccessControl/AcsWorkStatus?format=json（获取设备工作状态） Ⅱ.使用变量 1.IP、port、username、password(嵌入式设备的设备ip、端口、用户名、密码) 2.test_interval测试时间间隔（秒），默认值为10S 3.test_deadline当天测试截止时间（时间），默认值为23:50 注：可根据项目设备性能自行配置测试时间间隔、当天测试截止时间 | 1.长时间运行，从通道控制器正常在线(online) 2.长时间运行，从通道控制器异常离线(offline) 3.当前时间大于设定的test_deadline（当天测试截止时间）时，用例不执行 4.是否存在"slaveChannelControllerStatus"字段，不存在则不涉及 | 全自动 | 可靠性用例 | [5 empty] | 低 | 系统测试 | ET_S_115526325
Stability_0048 | 稳定性 | 下发稳定性 | 智能身份识别终端下发状态 | (传统下发)下发满容量人员成功后查看设备状态是否正常效果 | L2 | 1.智能身份识别终端 | 1.检查设备支持的认证方式、以及设备支持认证方式的容量 2.根据方法进行相应的下发，查看设备状态 | 1.满容量人员 | 1.设备下发成功后，下发人员数量与设备最大人员数量一致 2.设备运行状态正常，没有重启 | 全自动 | 可靠性用例 | [5 empty] | 低 | 系统测试 | ET_S_117824289
Stability_0049 | 稳定性 | 下发稳定性 | 智能身份识别终端下发状态 | (传统下发)下发满容量人脸成功后查看设备状态是否正常效果 | L2 | 1.智能身份识别终端 | 1.检查设备支持的认证方式、以及设备支持认证方式的容量 2.根据方法进行相应的下发，查看设备状态 | 1.满容量人脸 | 1.设备下发成功后，下发人员数量与设备最大人脸数量一致 2.设备运行状态正常，没有重启 | 全自动 | 可靠性用例 | [5 empty] | 低 | 系统测试 | ET_S_117824290
Stability_0050 | 稳定性 | 下发稳定性 | 智能身份识别终端下发状态 | (传统下发)下发满容量卡片成功后查看设备状态是否正常效果 | L2 | 1.智能身份识别终端 | 1. 检查设备支持的认证方式及其容量 2. 通过配置工具下发认证方式，查看设备状态 | 1.满容量卡片 | 1. 设备支持的认证方式及容量信息显示正确 2. 下发成功后人员数量与设备最大卡片容量一致，设备运行状态正常且未重启 | 全自动 | 可靠性用例 | [5 empty] | 低 | 系统测试 | ET_S_117824291
Stability_0051 | 稳定性 | 下发稳定性 | 智能身份识别终端下发状态 | (传统下发)下发满容量指纹成功后查看设备状态是否正常效果 | L2 | 1.智能身份识别终端 | 1.检查设备支持的认证方式、以及设备支持认证方式的容量 2.根据方法进行相应的下发，查看设备状态 | 1.满容量指纹 | 1.设备下发成功后，下发人员数量与设备最大指纹数量一致 2.设备运行状态正常，没有重启 | 全自动 | 可靠性用例 | [5 empty] | 低 | 系统测试 | ET_S_117824292
Stability_0052 | 稳定性 | 下发稳定性 | 智能身份识别终端下发状态 | (传统下发)下发满容量声纹成功后查看设备状态是否正常效果 | L2 | 1.智能身份识别终端 | 1.检查设备支持的认证方式、以及设备支持认证方式的容量 2.根据方法进行相应的下发，查看设备状态 | 1.满容量声纹 | 1.设备下发成功后，下发人员数量与设备最大声纹数量一致 2.设备运行状态正常，没有重启 | 手动 | 可靠性用例 | [5 empty] | 低 | 系统测试 | ET_S_117824294
Stability_0053 | 稳定性 | 下发稳定性 | 智能身份识别终端下发状态 | (传统下发)下发满容量掌纹成功后查看设备状态是否正常效果 | L2 | 1.智能身份识别终端 | 1.检查设备支持的认证方式、以及设备支持认证方式的容量 2.根据方法进行相应的下发，查看设备状态 | 1.满容量掌纹 | 1.设备下发成功后，下发人员数量与设备最大掌纹数量一致 2.设备运行状态正常，没有重启 | 手动 | 可靠性用例 | [5 empty] | 低 | 系统测试 | ET_S_118164701
Stability_0054 | 稳定性 | 下发稳定性 | 智能身份识别终端下发状态 | 验证满容量虹膜下发成功 | L2 | 1.智能身份识别终端 | 1.检查设备支持的认证方式、以及设备支持认证方式的容量 2.根据方法进行相应的下发，查看设备状态 | 1.满容量虹膜 | 1.检查设备支持的认证方式及容量时，显示的认证方式列表完整且容量值正确 2.设备下发成功后，下发人员数量与设备最大虹膜数量一致 3.设备运行状态正常，无异常重启现象 | 手动 | 可靠性用例 | [5 empty] | 低 | 系统测试 | ET_S_117794208
Stability_0055 | 稳定性 | 下发稳定性 | 智能身份识别终端下发状态 | (传统下发)下发满容量遥控器成功后查看设备状态是否正常效果 | L2 | 1.智能身份识别终端 | 1.检查设备支持的认证方式、以及设备支持认证方式的容量 2.根据方法进行相应的下发，查看设备状态 | 1.满容量遥控器 | 1. 设备支持的认证方式及容量与规格文档一致 2. 下发后设备运行状态正常且未发生重启 | 手动 | 可靠性用例 | [5 empty] | 低 | 系统测试 | ET_S_117794209
Stability_0056 | 稳定性 | 下发稳定性 | 智能身份识别终端下发状态 | (传统下发)下发满容量全量认证方式成功后查看设备状态是否正常效果 | L2 | 1.智能身份识别终端 | 1.检查设备支持的认证方式、以及设备支持认证方式的容量 2.根据方法进行相应的下发，查看设备状态 | 1.全量认证方式 | 1.设备下发成功后，下发全量数据与设备最大全量数据一致 2.设备运行状态正常，没有重启 | 手动 | 可靠性用例 | [5 empty] | 低 | 系统测试 | ET_S_118964735
Stability_0057 | 稳定性 | 下发稳定性 | 智能身份识别终端下发状态 | (大规模下发)下发满容量人员成功后查看设备状态是否正常效果 | L2 | 1.智能身份识别终端 | 1.检查设备支持的认证方式、以及设备支持认证方式的容量 2.根据方法进行相应的大规模下发，查看设备状态 | 1.满容量人员 | 1.设备下发成功后，下发人员数量与设备最大人员数量一致 2.设备运行状态正常，没有重启 | 全自动 | 可靠性用例 | [5 empty] | 低 | 系统测试 | ET_S_118964736
Stability_0058 | 稳定性 | 下发稳定性 | 智能身份识别终端下发状态 | (大规模下发)下发满容量人脸成功后查看设备状态是否正常效果 | L2 | 1.智能身份识别终端 | 1.检查设备支持的认证方式、以及设备支持认证方式的容量 2.根据方法进行相应的大规模下发，查看设备状态 | 1.满容量人脸 | 1.设备下发成功后，下发人员数量与设备最大人脸数量一致 2.设备运行状态正常，没有重启 | 手动 | 可靠性用例 | [5 empty] | 低 | 系统测试 | ET_S_118964737
Stability_0059 | 稳定性 | 下发稳定性 | 智能身份识别终端下发状态 | 验证下发满容量卡片成功后设备状态正常 | L2 | 1.智能身份识别终端 | 1.检查设备支持的认证方式及容量 2.执行大规模认证方式下发，观察设备状态 | 1.满容量卡片 | 1.设备认证方式容量信息显示正确，最大支持数量与规格一致 2.大规模下发完成后，设备人员数量与最大容量匹配且运行状态正常 | 手动 | 可靠性用例 | [5 empty] | 低 | 系统测试 | ET_S_118964741
Stability_0060 | 稳定性 | 下发稳定性 | 智能身份识别终端下发状态 | (大规模下发)下发满容量指纹成功后查看设备状态是否正常效果 | L2 | 1.智能身份识别终端 | 1.检查设备支持的认证方式、以及设备支持认证方式的容量 2.根据方法进行相应的大规模下发，查看设备状态 | 1.满容量指纹 | 1.设备下发成功后，下发人员数量与设备最大指纹数量一致 2.设备运行状态正常，没有重启 | 手动 | 可靠性用例 | [5 empty] | 低 | 系统测试 | ET_S_118964742
Stability_0061 | 稳定性 | 下发稳定性 | 智能身份识别终端下发状态 | (大规模下发)下发满容量全量认证方式成功后查看设备状态是否正常效果 | L2 | 1.智能身份识别终端 | 1.检查设备支持的认证方式、以及设备支持认证方式的容量 2.根据方法进行相应的大规模下发，查看设备状态 | 1.全量认证方式 | 1.设备下发成功后，下发全量数据与设备最大全量数据一致 2.设备运行状态正常，没有重启 | 手动 | 可靠性用例 | [5 empty] | 低 | 系统测试 | ET_S_118964743
Stability_0062 | 稳定性 | 下发稳定性 | 智能身份识别终端下发状态 | 下发满容量非授权名单查看设备状态是否正常效果 | L2 | 1.智能身份识别终端 | 1.检查设备支持的认证方式、以及设备支持认证方式的容量 2.根据方法进行相应的下发，查看设备状态 | 1.满容量非授权名单 | 1.设备下发成功后，下发人员数量与设备最大非授权名单数量一致 2.设备运行状态正常，没有重启 | 手动 | 可靠性用例 | [5 empty] | 低 | 系统测试 | ET_S_118964744
Stability_0063 | 稳定性 | 下发稳定性 | 门禁主机下发状态 | 下发满容量人员成功后查看设备状态是否正常效果 | L2 | 1.门禁主机 | 1.检查设备支持的认证方式、以及设备支持认证方式的容量 2.根据方法进行相应的下发，查看设备状态 | 1.满容量人员 | 1.设备下发成功后，下发人员数量与设备最大人员数量一致 2.设备运行状态正常，没有重启 | 全自动 | 可靠性用例 | [5 empty] | 低 | 系统测试 | ET_S_117795034
Stability_0064 | 稳定性 | 下发稳定性 | 门禁主机下发状态 | 下发满容量人脸成功后查看设备状态是否正常效果 | L2 | 1.门禁主机 | 1.检查设备支持的认证方式、以及设备支持认证方式的容量 2.根据方法进行相应的下发，查看设备状态 | 1.满容量人脸 | 1.设备下发成功后，下发人员数量与设备最大人脸数量一致 2.设备运行状态正常，没有重启 | 全自动 | 可靠性用例 | [5 empty] | 低 | 系统测试 | ET_S_117786308
Stability_0065 | 稳定性 | 下发稳定性 | 门禁主机下发状态 | 下发满容量卡片成功后查看设备状态是否正常效果 | L2 | 1.门禁主机 | 1.检查设备支持的认证方式、以及设备支持认证方式的容量 2.根据方法进行相应的下发，查看设备状态 | 1.满容量卡片 | 1.设备下发成功后，下发人员数量与设备最大卡片数量一致 2.设备运行状态正常，没有重启 | 全自动 | 可靠性用例 | [5 empty] | 低 | 系统测试 | ET_S_117786309
Stability_0066 | 稳定性 | 下发稳定性 | 门禁主机下发状态 | 下发满容量指纹成功后查看设备状态是否正常效果 | L2 | 1.门禁主机 | 1.检查设备支持的认证方式、以及设备支持认证方式的容量 2.根据方法进行相应的下发，查看设备状态 | 1.满容量指纹 | 1.设备下发成功后，下发人员数量与设备最大指纹数量一致 2.设备运行状态正常，没有重启 | 全自动 | 可靠性用例 | [5 empty] | 低 | 系统测试 | ET_S_117786310
Stability_0067 | 稳定性 | 下发稳定性 | 门禁主机下发状态 | 下发满容量全量认证方式成功后查看设备状态是否正常效果 | L2 | 1.门禁主机 | 1.检查设备支持的认证方式、以及设备支持认证方式的容量 2.根据方法进行相应的下发，查看设备状态 | 1.全量认证方式 | 1.设备下发成功后，下发全量数据与设备最大全量数据一致 2.设备运行状态正常，没有重启 | 全自动 | 可靠性用例 | [5 empty] | 低 | 系统测试 | ET_S_117786311
Stability_0068 | 稳定性 | 下发稳定性 | 消费机下发状态 | 下发满容量人员成功后查看设备状态是否正常效果 | L2 | 1.消费机 | 1.检查设备支持的认证方式、以及设备支持认证方式的容量 2.根据方法进行相应的下发，查看设备状态 | 1.满容量人员 | 1.设备下发成功后，下发人员数量与设备最大人员数量一致 2.设备运行状态正常，没有重启 | 全自动 | 可靠性用例 | [5 empty] | 低 | 系统测试 | ET_S_117786357
Stability_0069 | 稳定性 | 下发稳定性 | 消费机下发状态 | 下发满容量人脸成功后查看设备状态是否正常效果 | L2 | 1.消费机 | 1.检查设备支持的认证方式、以及设备支持认证方式的容量 2.根据方法进行相应的下发，查看设备状态 | 1.满容量人脸 | 1.设备下发成功后，下发人员数量与设备最大人脸数量一致 2.设备运行状态正常，没有重启 | 全自动 | 可靠性用例 | [5 empty] | 低 | 系统测试 | ET_S_117795035
Stability_0070 | 稳定性 | 下发稳定性 | 消费机下发状态 | 下发满容量卡片成功后查看设备状态是否正常效果 | L2 | 1.消费机 | 1.检查设备支持的认证方式、以及设备支持认证方式的容量 2.根据方法进行相应的下发，查看设备状态 | 1.满容量卡片 | 1.设备下发成功后，下发人员数量与设备最大卡片容量一致 2.设备运行状态正常，未发生重启 | 全自动 | 可靠性用例 | [5 empty] | 低 | 系统测试 | ET_S_117824885
Stability_0071 | 稳定性 | 下发稳定性 | 消费机下发状态 | 下发满容量全量认证方式成功后查看设备状态是否正常效果 | L2 | 1.消费机 | 1.检查设备支持的认证方式、以及设备支持认证方式的容量 2.根据方法进行相应的下发，查看设备状态 | 1.全量认证方式 | 1.设备下发成功后，下发全量数据与设备最大全量数据一致 2.设备运行状态正常，没有重启 | 全自动 | 可靠性用例 | [5 empty] | 低 | 系统测试 | ET_S_118937759
Stability_0072 | 稳定性 | 下发稳定性 | 消费机下发状态 | 下发满容量菜品成功后查看设备状态是否正常效果 | L2 | 1.消费机 | 1.检查设备支持的认证方式、以及设备支持认证方式的容量 2.根据方法进行相应的下发，查看设备状态 | 1.满容量菜品 | 1.设备下发成功后，下发菜品数量与设备最大菜品数量一致 2.设备运行状态正常，没有重启 | 全自动 | 可靠性用例 | [5 empty] | 低 | 系统测试 | ET_S_117825802
Stability_0073 | 稳定性 | 下发稳定性 | 人证比对终端下发状态 | (人证模式)下发满容量人员成功后查看设备状态是否正常效果 | L2 | 1.人证比对终端 2.工作模式：人证模式 | 1.检查设备支持的认证方式、以及设备支持认证方式的容量 2.根据方法进行相应的下发，查看设备状态 | 1.满容量人员 | 1.设备下发成功后，下发人员数量与设备最大人员数量一致 2.设备运行状态正常，没有重启 | 全自动 | 可靠性用例 | [5 empty] | 低 | 系统测试 | ET_S_118877716
Stability_0074 | 稳定性 | 下发稳定性 | 人证比对终端下发状态 | (人证模式)下发满容量人脸成功后查看设备状态是否正常效果 | L2 | 1.人证比对终端 2.工作模式：人证模式 | 1.检查设备支持的认证方式、以及设备支持认证方式的容量 2.根据方法进行相应的下发，查看设备状态 | 1.满容量人脸 | 1.设备下发成功后，下发人员数量与设备最大人脸数量一致 2.设备运行状态正常，没有重启 | 全自动 | 可靠性用例 | [5 empty] | 低 | 系统测试 | ET_S_118810086
Stability_0075 | 稳定性 | 下发稳定性 | 人证比对终端下发状态 | (人证模式)下发满容量卡片成功后查看设备状态是否正常效果 | L2 | 1.人证比对终端 2.工作模式：人证模式 | 1.检查设备支持的认证方式、以及设备支持认证方式的容量 2.根据方法进行相应的下发，查看设备状态 | 1.满容量卡片 | 1.设备下发成功后，下发人员数量与设备最大卡片数量一致 2.设备运行状态正常，没有重启 | 全自动 | 可靠性用例 | [5 empty] | 低 | 系统测试 | ET_S_118810087
Stability_0076 | 稳定性 | 下发稳定性 | 人证比对终端下发状态 | (人证模式)下发满容量指纹成功后查看设备状态是否正常效果 | L2 | 1.人证比对终端 2.工作模式：人证模式 | 1.检查设备支持的认证方式、以及设备支持认证方式的容量 2.根据方法进行相应的下发，查看设备状态 | 1.满容量指纹 | 1. 设备支持的认证方式和容量信息正确显示 2. 设备下发成功后，下发人员数量与设备最大指纹数量一致且设备运行状态正常，没有重启 | 全自动 | 可靠性用例 | [5 empty] | 低 | 系统测试 | ET_S_118810088
Stability_0077 | 稳定性 | 下发稳定性 | 人证比对终端下发状态 | (人证模式)下发满容量全量认证方式成功后查看设备状态是否正常效果 | L2 | 1.人证比对终端 2.工作模式：人证模式 | 1.检查设备支持的认证方式、以及设备支持认证方式的容量 2.根据方法进行相应的下发，查看设备状态 | 1.全量认证方式 | 1.设备下发成功后，下发全量数据与设备最大全量数据一致 2.设备运行状态正常，没有重启 | 全自动 | 可靠性用例 | [5 empty] | 低 | 系统测试 | ET_S_118937760
Stability_0078 | 稳定性 | 下发稳定性 | 人证比对终端下发状态 | (人证模式)下发满容量授权名单查看设备状态是否正常效果 | L2 | 1.人证比对终端 2.工作模式：人证模式 | 1.检查设备支持的认证方式、以及设备支持认证方式的容量 2.根据方法进行相应的下发，查看设备状态 | 1.满容量授权名单 | 1.设备下发成功后，下发人员数量与设备最大授权名单数量一致 2.设备运行状态正常，没有重启 | 全自动 | 可靠性用例 | [5 empty] | 低 | 系统测试 | ET_S_118853309
Stability_0079 | 稳定性 | 下发稳定性 | 人证比对终端下发状态 | (人证模式)下发满容量非授权名单查看设备状态是否正常效果 | L2 | 1.人证比对终端 2.工作模式：人证模式 | 1.检查设备支持的认证方式、以及设备支持认证方式的容量 2.根据方法进行相应的下发，查看设备状态 | 1.满容量非授权名单 | 1.设备下发成功后，下发人员数量与设备最大非授权名单数量一致 2.设备运行状态正常，没有重启 | 全自动 | 可靠性用例 | [5 empty] | 低 | 系统测试 | ET_S_118810090
Stability_0080 | 稳定性 | 下发稳定性 | 人证比对终端下发状态 | (采集模式-普通用户)下发满容量人员成功后查看设备状态是否正常效果 | L2 | 1.人证比对终端 2.工作模式：采集模式 3.用户类型：普通用户 | 1.检查设备支持的认证方式、以及设备支持认证方式的容量 2.根据方法进行相应的下发，查看设备状态 | 1.满容量人员 | 1.设备下发成功后，下发人员数量与设备最大人员数量一致 2.设备运行状态正常，没有重启 | 手动 | 可靠性用例 | [5 empty] | 低 | 系统测试 | ET_S_118878064
Stability_0081 | 稳定性 | 下发稳定性 | 人证比对终端下发状态 | (采集模式-普通用户)下发满容量人脸成功后查看设备状态是否正常效果 | L2 | 1.人证比对终端 2.工作模式：采集模式 3.用户类型：普通用户 | 1.检查设备支持的认证方式、以及设备支持认证方式的容量 2.根据方法进行相应的下发，查看设备状态 | 1.满容量人脸 | 1.设备下发成功后，下发人员数量与设备最大人脸数量一致 2.设备运行状态正常，没有重启 | 手动 | 可靠性用例 | [5 empty] | 低 | 系统测试 | ET_S_118878065
Stability_0082 | 稳定性 | 下发稳定性 | 人证比对终端下发状态 | (采集模式-普通用户)下发满容量卡片成功后查看设备状态是否正常效果 | L2 | 1.人证比对终端 2.工作模式：采集模式 3.用户类型：普通用户 | 1.检查设备支持的认证方式、以及设备支持认证方式的容量 2.根据方法进行相应的下发，查看设备状态 | 1.满容量卡片 | 1.设备下发成功后，下发人员数量与设备最大卡片数量一致 2.设备运行状态正常，没有重启 | 手动 | 可靠性用例 | [5 empty] | 低 | 系统测试 | ET_S_118878066
Stability_0083 | 稳定性 | 下发稳定性 | 人证比对终端下发状态 | (采集模式-普通用户)下发满容量指纹成功后查看设备状态是否正常效果 | L2 | 1.人证比对终端 2.工作模式：采集模式 3.用户类型：普通用户 | 1.检查设备支持的认证方式、以及设备支持认证方式的容量 2.根据方法进行相应的下发，查看设备状态 | 1.满容量指纹 | 1.设备下发成功后，下发人员数量与设备最大指纹数量一致 2.设备运行状态正常，没有重启 | 手动 | 可靠性用例 | [5 empty] | 低 | 系统测试 | ET_S_118878067
Stability_0084 | 稳定性 | 下发稳定性 | 人证比对终端下发状态 | (采集模式-普通用户)下发满容量全量认证方式成功后查看设备状态是否正常效果 | L2 | 1.人证比对终端 2.工作模式：采集模式 3.用户类型：普通用户 | 1.检查设备支持的认证方式、以及设备支持认证方式的容量 2.根据方法进行相应的下发，查看设备状态 | 1.全量认证方式 | 1.设备下发成功后，下发全量数据与设备最大全量数据一致 2.设备运行状态正常，没有重启 | 手动 | 可靠性用例 | [5 empty] | 低 | 系统测试 | ET_S_118937762
Stability_0085 | 稳定性 | 下发稳定性 | 人证比对终端下发状态 | (采集模式-普通用户)下发满容量采集人员名单查看设备状态是否正常效果 | L2 | 1.人证比对终端 2.工作模式：采集模式 3.用户类型：普通用户 | 1.检查设备支持的认证方式、以及设备支持认证方式的容量 2.根据方法进行相应的下发，查看设备状态 | 1.满容量采集人员名单 | 1.设备下发成功后，下发人员数量与设备最大采集人员数量一致 2.设备运行状态正常，没有重启 | 全自动 | 可靠性用例 | [5 empty] | 低 | 系统测试 | ET_S_118878068
Stability_0086 | 稳定性 | 下发稳定性 | 人证比对终端下发状态 | (采集模式-管理员)下发满容量人员成功后查看设备状态是否正常效果 | L2 | 1.人证比对终端 2.工作模式：采集模式 3.用户类型：管理员 | 1.检查设备支持的认证方式、以及设备支持认证方式的容量 2.根据方法进行相应的下发，查看设备状态 | 1.满容量人员 | 1.设备下发成功后，下发人员数量与设备最大人员数量一致 2.设备运行状态正常，没有重启 | 手动 | 可靠性用例 | [5 empty] | 低 | 系统测试 | ET_S_118878070
Stability_0087 | 稳定性 | 下发稳定性 | 人证比对终端下发状态 | (采集模式-管理员)下发满容量人脸成功后查看设备状态是否正常效果 | L2 | 1.人证比对终端 2.工作模式：采集模式 3.用户类型：管理员 | 1.检查设备支持的认证方式、以及设备支持认证方式的容量 2.根据方法进行相应的下发，查看设备状态 | 1.满容量人脸 | 1.设备下发成功后，下发人员数量与设备最大人脸数量一致 2.设备运行状态正常，没有重启 | 手动 | 可靠性用例 | [5 empty] | 低 | 系统测试 | ET_S_118878071
Stability_0088 | 稳定性 | 下发稳定性 | 人证比对终端下发状态 | (采集模式-管理员)下发满容量卡片成功后查看设备状态是否正常效果 | L2 | 1.人证比对终端 2.工作模式：采集模式 3.用户类型：管理员 | 1.检查设备支持的认证方式、以及设备支持认证方式的容量 2.根据方法进行相应的下发，查看设备状态 | 1.满容量卡片 | 1.设备下发成功后，下发人员数量与设备最大卡片数量一致 2.设备运行状态正常，没有重启 | 手动 | 可靠性用例 | [5 empty] | 低 | 系统测试 | ET_S_118878072
Stability_0089 | 稳定性 | 下发稳定性 | 人证比对终端下发状态 | (采集模式-管理员)下发满容量指纹成功后查看设备状态是否正常效果 | L2 | 1.人证比对终端 2.工作模式：采集模式 3.用户类型：管理员 | 1.检查设备支持的认证方式、以及设备支持认证方式的容量 2.根据方法进行相应的下发，查看设备状态 | 1.满容量指纹 | 1.设备下发成功后，下发人员数量与设备最大指纹数量一致 2.设备运行状态正常，没有重启 | 手动 | 可靠性用例 | [5 empty] | 低 | 系统测试 | ET_S_118878073
Stability_0090 | 稳定性 | 下发稳定性 | 人证比对终端下发状态 | (采集模式-管理员)下发满容量全量认证方式成功后查看设备状态是否正常效果 | L2 | 1.人证比对终端 2.工作模式：采集模式 3.用户类型：管理员 | 1.检查设备支持的认证方式、以及设备支持认证方式的容量 2.根据方法进行相应的下发，查看设备状态 | 1.全量认证方式 | 1.设备下发成功后，下发全量数据与设备最大全量数据一致 2.设备运行状态正常，没有重启 | 手动 | 可靠性用例 | [5 empty] | 低 | 系统测试 | ET_S_118937761
Stability_0091 | 稳定性 | 下发稳定性 | 人证比对终端下发状态 | (采集模式-管理员)下发满容量采集人员名单查看设备状态是否正常效果 | L2 | 1.人证比对终端 2.工作模式：采集模式 3.用户类型：管理员 | 1.检查设备支持的认证方式、以及设备支持认证方式的容量 2.根据方法进行相应的下发，查看设备状态 | 1.满容量采集人员名单 | 1.设备下发成功后，下发人员数量与设备最大采集人员数量一致 2.设备运行状态正常，没有重启 | 全自动 | 可靠性用例 | [5 empty] | 低 | 系统测试 | ET_S_118878074
Stability_0092 | 稳定性 | 下发稳定性 | 访客机下发状态 | 下发满容量人员成功后查看设备状态是否正常效果 | L2 | 1.访客机 | 1.检查设备支持的认证方式、以及设备支持认证方式的容量 2.根据方法进行相应的下发，查看设备状态 | 1.满容量人员 | 1.设备下发成功后，下发人员数量与设备最大人员数量一致 2.设备运行状态正常，没有重启 | 全自动 | 可靠性用例 | [5 empty] | 低 | 系统测试 | ET_S_118877540
Stability_0093 | 稳定性 | 下发稳定性 | 访客机下发状态 | 下发满容量人脸成功后查看设备状态是否正常效果 | L2 | 1.访客机 | 1.检查设备支持的认证方式、以及设备支持认证方式的容量 2.根据方法进行相应的下发，查看设备状态 | 1.满容量人脸 | 1.设备下发成功后，下发人员数量与设备最大人脸数量一致 2.设备运行状态正常，没有重启 | 全自动 | 可靠性用例 | [5 empty] | 低 | 系统测试 | ET_S_118809095
Stability_0094 | 稳定性 | 下发稳定性 | 访客机下发状态 | 下发满容量卡片成功后查看设备状态是否正常效果 | L2 | 1.访客机 | 1.检查设备支持的认证方式、以及设备支持认证方式的容量 2.根据方法进行相应的下发，查看设备状态 | 1.满容量卡片 | 1.设备下发成功后，下发人员数量与设备最大卡片数量一致 2.设备运行状态正常，没有重启 | 全自动 | 可靠性用例 | [5 empty] | 低 | 系统测试 | ET_S_118809096
Stability_0095 | 稳定性 | 下发稳定性 | 访客机下发状态 | 下发满容量全量认证方式成功后查看设备状态是否正常效果 | L2 | 1.访客机 | 1.检查设备支持的认证方式、以及设备支持认证方式的容量 2.根据方法进行相应的下发，查看设备状态 | 1.全量认证方式 | 1.设备下发成功后，下发全量数据与设备最大全量数据一致 2.设备运行状态正常，没有重启 | 全自动 | 可靠性用例 | [5 empty] | 低 | 系统测试 | ET_S_118937763
Stability_0096 | 稳定性 | 下发稳定性 | 访客机下发状态 | 下发满容量非授权名单成功后查看设备状态是否正常效果 | L2 | 1.访客机 | 1.检查设备支持的认证方式、以及设备支持认证方式的容量 2.根据方法进行相应的下发，查看设备状态 | 1.满容量非授权名单 | 1.设备下发成功后，下发人员数量与设备最大非授权名单数量一致 2.设备运行状态正常，没有重启 | 全自动 | 可靠性用例 | [5 empty] | 低 | 系统测试 | ET_S_118852831
Stability_0097 | 稳定性 | 下发稳定性 | 访客机下发状态 | 下发满容量被访人员名单成功后查看设备状态是否正常效果 | L2 | 1.访客机 | 1.检查设备支持的认证方式、以及设备支持认证方式的容量 2.根据方法进行相应的下发，查看设备状态 | 1.满容量被访人员名单 | 1.设备下发成功后，下发人员数量与设备最大被访人员名单数量一致 2.设备运行状态正常，没有重启 | 全自动 | 可靠性用例 | [5 empty] | 低 | 系统测试 | ET_S_118809209
Stability_0098 | 稳定性 | 下发稳定性 | 智能柜下发状态 | 下发满容量人员成功后查看设备状态是否正常效果 | L2 | 1.智能柜 | 1.检查设备支持的认证方式、以及设备支持认证方式的容量 2.根据方法进行相应的下发，查看设备状态 | 1.满容量人员 | 1.设备下发成功后，下发人员数量与设备最大人员数量一致 2.设备运行状态正常，没有重启 | 手动 | 可靠性用例 | [5 empty] | 低 | 系统测试 | ET_S_117825803
Stability_0099 | 稳定性 | 下发稳定性 | 智能柜下发状态 | 下发满容量人脸成功后查看设备状态是否正常效果 | L2 | 1.智能柜 | 1.检查设备支持的认证方式、以及设备支持认证方式的容量 2.根据方法进行相应的下发，查看设备状态 | 1.满容量人脸 | 1.设备下发成功后，下发人员数量与设备最大人脸数量一致 2.设备运行状态正常，没有重启 | 手动 | 可靠性用例 | [5 empty] | 低 | 系统测试 | ET_S_117786661
Stability_0100 | 稳定性 | 下发稳定性 | 智能柜下发状态 | 下发满容量卡片成功后查看设备状态是否正常效果 | L2 | 1.智能柜 | 1.检查设备支持的认证方式、以及设备支持认证方式的容量 2.根据方法进行相应的下发，查看设备状态 | 1.满容量卡片 | 1.设备下发成功后，下发人员数量与设备最大卡片数量一致 2.设备运行状态正常，没有重启 | 手动 | 可靠性用例 | [5 empty] | 低 | 系统测试 | ET_S_117786662
Stability_0101 | 稳定性 | 下发稳定性 | 智能柜下发状态 | 下发满容量全量认证方式成功后查看设备状态是否正常效果 | L2 | 1.智能柜 | 1.检查设备支持的认证方式、以及设备支持认证方式的容量 2.根据方法进行相应的下发，查看设备状态 | 1.全量认证方式 | 1.设备下发成功后，下发全量数据与设备最大全量数据一致 2.设备运行状态正常，没有重启 | 手动 | 可靠性用例 | [5 empty] | 低 | 系统测试 | ET_S_117786663
Stability_0102 | 稳定性 | 下发稳定性 | 人员通道下发状态 | 下发满容量人员成功后查看设备状态是否正常效果 | L2 | 1.人员通道 | 1.检查设备支持的认证方式、以及设备支持认证方式的容量 2.根据方法进行相应的下发，查看设备状态 | 1.满容量人员 | 1.设备下发成功后，下发人员数量与设备最大人员数量一致 2.设备运行状态正常，没有重启 | 全自动 | 可靠性用例 | [5 empty] | 低 | 系统测试 | ET_S_117786664
Stability_0103 | 稳定性 | 下发稳定性 | 人员通道下发状态 | 下发满容量人脸成功后查看设备状态是否正常效果 | L2 | 1.人员通道 | 1.检查设备支持的认证方式、以及设备支持认证方式的容量 2.根据方法进行相应的下发，查看设备状态 | 1.满容量人脸 | 1.设备下发成功后，下发人员数量与设备最大人脸数量一致 2.设备运行状态正常，没有重启 | 全自动 | 可靠性用例 | [5 empty] | 低 | 系统测试 | ET_S_117786665
Stability_0104 | 稳定性 | 下发稳定性 | 人员通道下发状态 | 下发满容量卡片成功后查看设备状态是否正常效果 | L2 | 1.人员通道 | 1.检查设备支持的认证方式、以及设备支持认证方式的容量 2.根据方法进行相应的下发，查看设备状态 | 1.满容量卡片 | 1.设备下发成功后，下发人员数量与设备最大卡片数量一致 2.设备运行状态正常，没有重启 | 全自动 | 可靠性用例 | [5 empty] | 低 | 系统测试 | ET_S_117786666
Stability_0105 | 稳定性 | 下发稳定性 | 人员通道下发状态 | 下发满容量指纹成功后查看设备状态是否正常效果 | L2 | 1.人员通道 | 1.检查设备支持的认证方式、以及设备支持认证方式的容量 2.根据方法进行相应的下发，查看设备状态 | 1.满容量指纹 | 1.设备下发成功后，下发人员数量与设备最大指纹数量一致 2.设备运行状态正常，没有重启 | 全自动 | 可靠性用例 | [5 empty] | 低 | 系统测试 | ET_S_117786667
Stability_0106 | 稳定性 | 下发稳定性 | 人员通道下发状态 | 下发满容量全量认证方式成功后查看设备状态是否正常效果 | L2 | 1.人员通道 | 1.检查设备支持的认证方式、以及设备支持认证方式的容量 2.根据方法进行相应的下发，查看设备状态 | 1.全量认证方式 | 1.设备下发成功后，下发全量数据与设备最大全量数据一致 2.设备运行状态正常，没有重启 | 全自动 | 可靠性用例 | [5 empty] | 低 | 系统测试 | ET_S_117786668
Note on B7: 必填
Note on C7: 必填
Note on D7: 必填
Note on E7: 必填，不超过80字符模块内唯一，建议采用动宾结构
Note on F7: 必填，取值： L0、L1、L2、L3、L4
Note on G7: 不允许出现模糊或过于抽象的描述 等、可能、部分、有的、一定范围、适量、大约、一些、多个、多余、少于、左右、上下
Note on H7: 必填，测试步骤在7步以内，测试步骤中不允许出现测试数据，不允许出现模糊或过于抽象的描述 等、可能、部分、有的、一定范围、适量、大约、一些、多个、多余、少于、左右、上下
Note on I7: 量化写明具体的数字，避免诸如大量、反复、长时间等笼统的表述
Note on J7: 必填，测试用例的检查点不超过5个，不允许出现模糊或过于抽象的描述 等、可能、部分、有的、一定范围、适量、大约、一些、多个、多余、少于、左右、上下、正常
Note on K7: 必填，取值： 手动、半自动、全自动
Note on L7: 取值： 功能性用例、安全性用例、性能用例、可靠性用例、易用性用例、兼容性用例、维护性用例、可移植性用例、合规性用例
Note on R7: 取值： 高、中、低
Note on S7: 取值： 单元测试、集成测试、系统测试、验收测试、硬件测试